## E.01.2-1 单位工程清单汇总表(费率)
表E.1.2 单位工程清单汇总表
工程名称：娄底市第一人民医院综合楼新增自动喷水灭火系统 标段： |  |  |  | 第1页 共1页
序号 | 项目内容 | 计费基础说明 | 费率 % | 金额（元）
1 | 分部分项工程费 | 分部分项费用合计
1.1 | 分部分项工程项目清单列项的分部分项工程费
1.1.1 | 人工费
1.1.2 | 材料费
1.1.2.1 | 其中：工程设备费
1.1.3 | 机械费
1.1.4 | 管理费 |  | 32.16
1.1.5 | 利润 |  | 20
1.2 | 分部分项工程项目清单列项的措施项目费
2 | 措施项目费
2.1 | 其中：安全生产措施项目费 |  | 5.29
3 | 其他项目费
3.1 | 其中：暂列金额
3.2 | 其中：专业工程暂估价
3.3 | 其中：计日工
3.4 | 其中：总承包服务费
3.5 | 其中：合同中约定的其他项目
4 | 增值税 | 1+2+3-3.2 | 9
单位工程建安造价 |  | 1+2+3+4
注：1 专业工程暂估价为已含税价格，在计算增值税计算基础时不应包含专业工程暂估价金额； 2 措施项目费中不含在分部分项工程项目清单中列项的措施项目费。

## E.02.1-1 分部分项工程项目清单计价表(实体清单-项目特征不分页)
表E.2.1-1 分部分项工程项目清单计价表
工程名称：娄底市第一人民医院综合楼新增自动喷水灭火系统 标段： | [5 empty] | 第1页 共3页
序号 | 项目编码 | 项目名称 | 项目特征描述 | 计量 单位 | 工程量 | 金额(元)
[6 empty] | 综合单价 | 合价
A1 |  | 喷淋系统
1 | 030901001001 | 内外壁镀锌钢管 DN150 | 1.材质:内外壁镀锌钢管; 2.安装部位:室内; 3.管道油漆：刷樟丹二道，红色黄环调和漆二道； 4.规格、压力等级:1.6MPa DN150; 5.连接形式:沟槽连接; 6.压力试验及吹、洗设计要求:水压试验、水冲洗; 7.附配件:含管件安装; | m | 522.9
2 | 030901001002 | 内外壁镀锌钢管 DN100 | 1.材质:内外壁镀锌钢管; 2.安装部位:室内; 3.管道油漆：刷樟丹二道，红色黄环调和漆二道 4.规格、压力等级:1.6MPa DN100; 5.连接形式:沟槽连接; 6.压力试验及吹、洗设计要求:水压试验、水冲洗; 7.附配件:含管件安装; | m | 110.34
3 | 030901001003 | 内外壁镀锌钢管 DN80 | 1.材质:内外壁镀锌钢管; 2.安装部位:室内; 3.管道油漆：刷樟丹二道，红色黄环调和漆二道 4.规格、压力等级:1.6MPa DN80; 5.连接形式:沟槽连接; 6.压力试验及吹、洗设计要求:水压试验、水冲洗; 7.附配件:含管件安装; | m | 61.26
4 | 030901001004 | 内外壁镀锌钢管 DN65 | 1.材质:内外壁镀锌钢管; 2.安装部位:室内; 3.管道油漆：刷樟丹二道，红色黄环调和漆二道 4.规格、压力等级:1.6MPa DN65; 5.连接形式:沟槽连接; 6.压力试验及吹、洗设计要求:水压试验、水冲洗; 7.附配件:含管件安装; | m | 70.08
本页小计
注：本表不含在分部分项工程项目清单中列项的措施项目费，在分部分项工程项目清单中列项的措施项目费见表 E.2.1-2。
表E.2.1-1 分部分项工程项目清单计价表
工程名称：娄底市第一人民医院综合楼新增自动喷水灭火系统 标段： | [5 empty] | 第2页 共3页
序号 | 项目编码 | 项目名称 | 项目特征描述 | 计量 单位 | 工程量 | 金额(元)
[6 empty] | 综合单价 | 合价
5 | 030901001005 | 内外壁镀锌钢管 DN50 | 1.材质:内外壁镀锌钢管; 2.安装部位:室内; 3.管道油漆：刷樟丹二道，红色黄环调和漆二道 4.规格、压力等级:1.6MPa DN50; 5.连接形式:沟槽连接; 6.压力试验及吹、洗设计要求:水压试验、水冲洗; 7.附配件:含管件安装; | m | 335.7
6 | 030901001006 | 内外壁镀锌钢管 DN40 | 1.材质:内外壁镀锌钢管; 2.安装部位:室内; 3.管道油漆：刷樟丹二道，红色黄环调和漆二道 4.规格、压力等级:1.6MPa DN40; 5.连接形式:螺纹或和卡压连接; 6.压力试验及吹、洗设计要求:水压试验、水冲洗; 7.附配件:含管件安装; | m | 43.2
7 | 030901001007 | 内外壁镀锌钢管 DN32 | 1.材质:内外壁镀锌钢管; 2.安装部位:室内; 3.管道油漆：刷樟丹二道，红色黄环调和漆二道 4.规格、压力等级:1.6MPa DN32; 5.连接形式:螺纹或和卡压连接; 6.压力试验及吹、洗设计要求:水压试验、水冲洗; 7.附配件:含管件安装; | m | 1490.4
8 | 030901001008 | 内外壁镀锌钢管 DN25 | 1.材质:内外壁镀锌钢管; 2.安装部位:室内; 3.管道油漆：刷樟丹二道，红色黄环调和漆二道 4.规格、压力等级:1.6MPa DN25; 5.连接形式:螺纹或和卡压连接; 6.压力试验及吹、洗设计要求:水压试验、水冲洗; 7.附配件:含管件安装; | m | 2176
本页小计
注：本表不含在分部分项工程项目清单中列项的措施项目费，在分部分项工程项目清单中列项的措施项目费见表 E.2.1-2。
表E.2.1-1 分部分项工程项目清单计价表
工程名称：娄底市第一人民医院综合楼新增自动喷水灭火系统 标段： | [5 empty] | 第3页 共3页
序号 | 项目编码 | 项目名称 | 项目特征描述 | 计量 单位 | 工程量 | 金额(元)
[6 empty] | 综合单价 | 合价
9 | 031001008001 | 塑料管 DN75 | 1.塑料管 DN75 | m | 20
10 | 030901003001 | 直立型扩展喷头 DN25 | 直立型扩展喷头 DN25 | 个 | 977
11 | 030901003002 | 下垂型洒水喷头 DN25 | 下垂型洒水喷头 DN25 | 个 | 240
12 | 030901006001 | 水流指示器 DN150 | 水流指示器 DN150 | 个 | 6
13 | 031002001001 | 信号阀 DN150 | 信号阀 DN150 | 个 | 6
14 | 031301005001 | 管道支吊架 | 1.材质:型钢; 2.管架形式:管道支吊架; 3.刷油防腐:除锈，刷樟丹二道，灰色调和漆二道; 4.单件质量:10kg以内; | kg | 1789.36
15 | 030901004001 | 湿式报警阀组 ZSTZ150 | 湿式报警阀组 ZSTZ150 | 组 | 2
16 | 030901008001 | 末端试水装置 | 末端试水装置 | 套 | 2
17 | 031002001002 | 试水阀 DN25 | 试水阀 DN25 | 个 | 4
18 | 031002001003 | 自动排气阀 DN25 | 自动排气阀 DN25 | 个 | 2
19 | 030909001001 | 水灭火控制装置调试 | 1.水灭火系统控制装置调试 800点以下; | 点 | 1
A2 |  | 电气消防
20 | 030904007001 | 总线隔离器 | 总线隔离器：GST-LD-8313 | 个 | 1
21 | 030904008001 | 模块箱 | 模块箱 | 台 | 2
22 | 030904007002 | 输入模块 | 输入模块：GST-LD-8301A | 个 | 2
23 | 030412001001 | 配管 SC20 | 配管 SC20 | m | 100
24 | 030412004001 | 信号线 WDZB2N-RYJS-2x1.5mm2 | 信号线 WDZB2N-RYJS-2x1.5mm2 | m | 120
25 | 030412004002 | 电源线 WDZB2N-BYJ-2.5mm2 | 电源线 WDZB2N-BYJ-2.5mm2 | m | 260
本页小计
合 计
注：本表不含在分部分项工程项目清单中列项的措施项目费，在分部分项工程项目清单中列项的措施项目费见表 E.2.1-2。

## E.03.1 措施项目清单计价表
表E.3.1 措施项目清单计价表
工程名称：娄底市第一人民医院综合楼新增自动喷水灭火系统 标段： |  |  |  |  | 第1页 共1页
序号 | 项目编码 | 项目名称 | 工作内容 | 价格（元） | 备注
1 | 031401009001 | 安全生产 | 施工现场安全施工所需的各项措施
2 | 031401011001 | 环境保护 | 施工现场为达到环保要求所需的各项措施
3 | 031401010001 | 文明施工 | 施工现场文明施工、绿色施工所需的各项措施
4 | 031401012001 | 临时设施 | 为进行建设工程施工所需的生活和生产用的临时建(构)筑物和其他临时设施。包括临时设施的搭设、移拆、维修、清理、拆除后恢复等，以及因修建临时设施应由承包人所负责的有关内容
5 | 031401021001 | 冬雨季施工增加费 | 在冬季或雨季施工，引起防寒、保温、防滑、防潮和排除雨雪等措施的增加，人工、施工机械效率的降低等内容
本页小计
合 计
注：措施项目清单费用构成详见本标准表E.3.2，大型机械进出场及安拆费用组成见本标准表E.3.4。

## E.04.1 其他项目清单计价表
表E.4.1 其他项目清单计价表
工程名称：娄底市第一人民医院综合楼新增自动喷水灭火系统 标段： |  |  |  |  | 第1页 共1页
序号 | 项目名称 | 暂估（暂定） 金额（元） | 结算（确定） 金额（元） | 调整金额± （元） | 备注
1 | 暂列金额 |  |  |  | 详见本标准表E.4.2
2 | 专业工程暂估价 |  |  |  | 详见本标准表E.4.3
3 | 计日工 |  |  |  | 详见本标准表E.4.4
4 | 总承包服务费 |  |  |  | 详见本标准表E.4.5
5 | 合同中约定的其他项目
合 计 |  |  |  |  | —

## E.04.2 暂列金额明细表
表E.4.2 暂列金额明细表
工程名称：娄底市第一人民医院综合楼新增自动喷水灭火系统 标段： | [6 empty] | 第1页 共1页
序号 | 项目名称 | 计算基础 | 费率(%) | 暂定金额 （元） | 确定金额 （元） | 调整金额± （元） | 备注
1 | 不可预见费
2
|  | - | - |  |  |  | -
本页小计 |  | - | - |  |  |  | -
合 计 |  | - | - |  |  |  | -
注：1 本表由招标人填写“暂定金额”总额，采用费率计价方式计算暂定金额的，应分别填写“计算基础”“费率”， 并计算填写“暂定金额”；采用总价计价方式计算暂定金额的，可直接填写“暂定金额”； 2 投标人应将上述暂定金额填写并计入投标总价； 3 结算时应按合同约定计算并填写“确定金额”。

## E.04.3 专业工程暂估价明细表
表E.4.3 专业工程暂估价明细表
工程名称：娄底市第一人民医院综合楼新增自动喷水灭火系统 标段： |  |  |  | 第1页 共1页
序号 | 专业工程名称 | 暂估金额（元） | 确认金额（元） | 调整金额± (元) | 备注
|  | 含税价格 | 含税价格
|  | C1 | C2 | D=C2-C1
1
2
3
4
5
6
7
8
—
本页小计 |  |  |  |  | —
合 计 |  |  |  |  | —
注：本表“暂估金额”由招标人填写，投标人应将“暂估金额”填写并计入投标总价。结算时应按合同约定的价格填写“确认金额”。

## E.12.1 人工、材料、机械汇总表
表 E.12.1 人工、材料、机械汇总表
工程名称：娄底市第一人民医院综合楼新增自动喷水灭火系统 标段： | [5 empty] | 第1页、共6页
序号 | 编码 | 名称(材料、机械规格型号) | 单位 | 数量 | 单价(元) | 合价(元) | 备注
1 | H00001 | 人工费 | 元 |  |  |  | 人工;
2 | 01030100003 | 冷拔低碳钢丝 Φ1.6 | kg
3 | 01090100010 | 圆钢 Φ6-10 | kg
4 | 01290200011 | 热轧中钢板 δ8.0mm-15mm | kg
5 | 02010100002 | 橡胶板 1mm-3mm | kg
6 | 02010300003 | 石棉橡胶板 δ0.8mm-6mm | kg
7 | 02130300002 | 聚四氟乙烯生料带 宽20mm | m
8 | 02191100001 | 塑料胀管 Φ6 | 个
9 | 02191100002 | 塑料胀管 Φ6-8 | 个
10 | 02191100006 | 塑料胀塞 Φ8×100 | 个
11 | 03010300025 | 木螺钉 M2mm-4mm×M6mm-65mm | 个
12 | 03010500005 | 半圆头镀锌螺栓带帽带垫 M2-5×15-50 | 套
13 | 03010500033 | 地脚螺栓带帽带垫 M8×120 | 套
14 | 03010500141 | 精制六角螺栓带帽带垫 M20×80以下 | 套
15 | 03010500150 | 六角螺栓 综合 | kg
16 | 03010500154 | 六角螺栓带帽带垫 综合 | kg
17 | 03010500208 | 六角螺栓带帽带垫 M20×85-100 | 套
18 | 03010700001 | 膨胀螺栓 综合 | kg
19 | 03110100002 | 尼龙砂轮片 Φ100 | 片
20 | 03110100006 | 尼龙砂轮片 Φ400 | 片
21 | 03110700001 | 砂纸 | 张
22 | 03110700008 | 铁砂布 | 张
23 | 03130100021 | 低碳钢焊条 J422 Φ3.2 | kg
24 | 03130200010 | 焊锡丝 综合 | kg
| 本页小计 |  | 元
元
注：增值税采用一般计税法计价时，材料、机械台班单价按除税单价填写；采用简易计税法计价时，材料、机械台班单价按含税单价填写。
表 E.12.1 人工、材料、机械汇总表
工程名称：娄底市第一人民医院综合楼新增自动喷水灭火系统 标段： | [5 empty] | 第2页、共6页
序号 | 编码 | 名称(材料、机械规格型号) | 单位 | 数量 | 单价(元) | 合价(元) | 备注
25 | 03130400001 | 焊锡 | kg
26 | 03130400003 | 焊锡膏 50g/瓶 | kg
27 | 03130600017 | 冲击钻头 Φ6-12 | 个
28 | 03130700001 | 锯条 综合 | 根
29 | 03210700017 | 镀锌铁丝 Φ1.4-2.5 | kg
30 | 04010100001 | 普通硅酸盐水泥(P·O) 42.5级 | kg
31 | 04030400001 | 粗净砂 | m3
32 | 13010300002 | 清油 C01-1 | kg
33 | 13011300003 | 酚醛调和漆 各种颜色 | kg
34 | 13050300002 | 醇酸防锈漆 红丹 | kg
35 | 13050300004 | 酚醛防锈漆 各色 | kg
36 | 13070700002 | 白铅油 | kg
37 | 14030100001 | 汽油 | kg
38 | 14030300001 | 机油 | kg
39 | 14050100004 | 油化溶剂油 | kg
40 | 14050100006 | 油漆溶剂油 200# | kg
41 | 14311500001 | 丙酮 | kg
42 | 14312100003 | 漂白粉 | kg
43 | 14330300001 | 乙醇（酒精） 纯度99.5% 工业用 | kg
44 | 14350600001 | 清洗剂 | kg
45 | 14390700001 | 乙炔气 | kg
46 | 14390900001 | 氧气 | m3
47 | 14410000031 | 粘接剂 | kg
48 | 14430300006 | 电气绝缘胶带 18mm×10m×0.13mm | 卷
| 本页小计 |  | 元
元
注：增值税采用一般计税法计价时，材料、机械台班单价按除税单价填写；采用简易计税法计价时，材料、机械台班单价按含税单价填写。
表 E.12.1 人工、材料、机械汇总表
工程名称：娄底市第一人民医院综合楼新增自动喷水灭火系统 标段： | [5 empty] | 第3页、共6页
序号 | 编码 | 名称(材料、机械规格型号) | 单位 | 数量 | 单价(元) | 合价(元) | 备注
49 | 14430300015 | 塑料粘胶带 20mm×50m | 卷
50 | 17010500011 | 焊接钢管 DN20 | m
51 | 17030100001 | 镀锌钢管 DN15 | kg
52 | 17030100002 | 镀锌钢管 DN20 | kg
53 | 17030100003 | 镀锌钢管 DN25 | kg
54 | 17270100004 | 橡胶软管 DN20 | m
55 | 18010100003 | 镀锌玛钢弯头 DN25 | 个
56 | 18010100012 | 镀锌玛钢六角内接头 DN25 | 个
57 | 18030100002 | 透气帽(铅丝球) DN75 | 个
58 | 18030400001 | 镀锌六角外丝 DN15 | 个
59 | 18030400006 | 镀锌弯头（90°） DN15 | 个
60 | 18030400007 | 镀锌弯头（90°） DN20 | 个
61 | 18030400008 | 镀锌弯头（90°） DN25 | 个
62 | 18030400020 | 镀锌三通 DN20×15 | 个
63 | 18030400021 | 镀锌三通 DN25×15 | 个
64 | 18030400025 | 镀锌活接头 DN25 | 个
65 | 18030400030 | 镀锌丝堵 DN15 | 个
66 | 18250300028 | 镀锌管箍 DN25 | 个
67 | 18250500009 | 镀锌玛钢管箍 DN25 | 个
68 | 18250700006 | 塑料管卡 75 | 个
69 | 19030100003 | 螺纹闸阀 Z15T-10 DN20 | 个
70 | 20010300014 | 碳钢平焊法兰 DN150 1.6MPa | 片
71 | 24110100002 | 压力表 Y-100、0MPa-1.6MPa | 块
72 | 24110300005 | 压力表弯管 DN15 | 个
| 本页小计 |  | 元
元
注：增值税采用一般计税法计价时，材料、机械台班单价按除税单价填写；采用简易计税法计价时，材料、机械台班单价按含税单价填写。
表 E.12.1 人工、材料、机械汇总表
工程名称：娄底市第一人民医院综合楼新增自动喷水灭火系统 标段： | [5 empty] | 第4页、共6页
序号 | 编码 | 名称(材料、机械规格型号) | 单位 | 数量 | 单价(元) | 合价(元) | 备注
73 | 28032100001 | 铜芯聚氯乙烯绝缘电线 BV-1.0mm2 | m
74 | 29250700002 | 铝牌 100×200×1 | 个
75 | 34110100002 | 水 | t
76 | 34110200001 | 电 | kW·h
77 | 88010500001 | 其他材料费 | 元
78 | WJJ012703 | 型钢 | kg
79 | WJJ030102~1 | 镀锌锁紧螺母 20 | 个
80 | WJJ130117 | 酚醛调和漆 各种颜色 | kg
81 | WJJ130122 | 醇酸防锈漆 C53-1 | kg
82 | WJJ170102~1 | SC20 | m
83 | WJJ170301~1 | 内外壁镀锌钢管 DN150 | m
84 | WJJ170301~2 | 内外壁镀锌钢管 DN100 | m
85 | WJJ170301~3 | 内外壁镀锌钢管 DN80 | m
86 | WJJ170301~4 | 内外壁镀锌钢管 DN65 | m
87 | WJJ170301~5 | 内外壁镀锌钢管 DN50 | m
88 | WJJ170301~6 | 内外壁镀锌钢管 DN40 | m
89 | WJJ170301~7 | 内外壁镀锌钢管 DN32 | m
90 | WJJ170301~8 | 内外壁镀锌钢管 DN25 | m
91 | WJJ172568~1 | 塑料排水管 DN75 | m
92 | WJJ180926~1 | 塑料排水管粘接管件 DN75 | 个
93 | WJJ181505~1 | 镀锌钢管接头零件 DN25 | 个
94 | WJJ181505~2 | 镀锌钢管接头零件 DN32 | 个
95 | WJJ181505~3 | 镀锌钢管接头零件 DN40 | 个
96 | WJJ181506~1 | 沟槽件 DN150 | 个
| 本页小计 |  | 元
元
注：增值税采用一般计税法计价时，材料、机械台班单价按除税单价填写；采用简易计税法计价时，材料、机械台班单价按含税单价填写。
表 E.12.1 人工、材料、机械汇总表
工程名称：娄底市第一人民医院综合楼新增自动喷水灭火系统 标段： | [5 empty] | 第5页、共6页
序号 | 编码 | 名称(材料、机械规格型号) | 单位 | 数量 | 单价(元) | 合价(元) | 备注
97 | WJJ181508~1 | 镀锌管接头 20 | 个
98 | WJJ182501~1 | 管卡子 20 | 个
99 | WJJ190002~1 | 信号阀 DN150 | 个
100 | WJJ190025~1 | 试水阀 DN25 | 个
101 | WJJ194105~1 | 自动排气阀 DN25 | 个
102 | WJJ231301~1 | 水流指示器 DN150 | 个
103 | WJJ232101 | 喷头 | 个
104 | WJJ232502~1 | 湿式报警阀组 ZSTZ150 | 套
105 | WJJ233904 | 末端试水装置 | 套
106 | WJJ234001~1 | 输入模块 | 只
107 | WJJ234001~2 | 总线隔离器 | 只
108 | WJJ280301~1 | 信号线 WDZB2N-RYJS-2x1.5mm2 | m
109 | WJJ280304~1 | 电源线 WDZB2N-BYJ-2.5mm2 | m
110 | WJJ290603~1 | 塑料护口（电管） 20 | 个
111 | WJJ291105~1 | 模块箱 | 个
112 | 补充主材1~2 | 沟槽件 DN50 | 个
113 | 补充主材2~2 | 沟槽件 DN65 | 个
114 | 补充主材3~2 | 沟槽件 DN80 | 个
115 | 补充主材4~2 | 沟槽件 DN100 | 个
116 | J3-22 | 汽车式起重机 提升质量(t) 16 大型 | 台班
117 | J4-4 | 载重汽车 装载质量(t) 5 中型 | 台班
118 | J7-117 | 砂轮切割机 砂轮直径（mm） 400 小型 | 台班
119 | J7-32 | 立式钻床 钻孔直径(mm) 25 小型 | 台班
120 | J7-40 | 螺栓套丝机 直径(mm) 39 小型 | 台班
| 本页小计 |  | 元
元
注：增值税采用一般计税法计价时，材料、机械台班单价按除税单价填写；采用简易计税法计价时，材料、机械台班单价按含税单价填写。
表 E.12.1 人工、材料、机械汇总表
工程名称：娄底市第一人民医院综合楼新增自动喷水灭火系统 标段： | [5 empty] | 第6页、共6页
序号 | 编码 | 名称(材料、机械规格型号) | 单位 | 数量 | 单价(元) | 合价(元) | 备注
121 | J7-66 | 开孔机 开孔直径(mm) 400 小型 | 台班
122 | J7-71 | 管子切断机 管径(mm) 60 小型 | 台班
123 | J7-72 | 管子切断机 管径(mm) 150 小型 | 台班
124 | J7-77 | 管子切断套丝机 管径(mm) 159 小型 | 台班
125 | J8-2 | 电动单级离心清水泵 出口直径(mm) 100 小型 | 台班
126 | J8-32 | 试压泵 压力(MPa) 30 小型 | 台班
127 | J9-1 | 交流弧焊机 容量(kV·A) 21 小型 | 台班
128 | J9-2 | 交流弧焊机 容量(kV·A) 32 小型 | 台班
129 | J9-41 | 电焊条烘干箱 容量(cm3) 60×50×75 小型 | 台班
130 | J9-44 | 电焊条恒温箱 小型 | 台班
131 | J12-23 | 自耦调压器 TDJC-S-1 小型 | 台班
132 | J12-74 | 沟槽轧制机 管径 220mm以内 小型 | 台班
133 | J12-76 | 滚槽机 小型 | 台班
134 | JX002 | 电焊机（综合） | 台班
135 | JX003 | 吊装机械（综合） | 台班
136 | Y9-3 | 手持式万用表 10000计数,真有效值 | 台班
137 | Y10-6 | 接地引下线导通电阻测试仪 量程∶1-1999mΩ | 台班
138 | Y27-1 | 直流稳压电源 输出∶0-30V,0-30A,单路,双表头数显 | 台班
139 | Y27-3 | 交流稳压电源 高精度净化式2kV·A | 台班
元
| 本页小计 |  | 元
| 合 计 |  | 元
注：增值税采用一般计税法计价时，材料、机械台班单价按除税单价填写；采用简易计税法计价时，材料、机械台班单价按含税单价填写。